## 1.25mm pitch, two rows
1 | $PAD^^nSh "1" R 1.5 1.5 0 0 0^^nDr 0.8 0 0^^nAt STD N 00E0FFFF^^nNe 1 ""^^nPo 0 0^^n$EndPAD | 2 | $PAD^^nSh "2" C 1.5 1.5 0 0 0^^nDr 0.8 0 0^^nAt STD N 00E0FFFF^^nNe 1 ""^^nPo 1.25 -5^^n$EndPAD
3 | $PAD^^nSh "3" C 1.5 1.5 0 0 0^^nDr 0.8 0 0^^nAt STD N 00E0FFFF^^nNe 1 ""^^nPo 2.5 0^^n$EndPAD | 4 | $PAD^^nSh "4" C 1.5 1.5 0 0 0^^nDr 0.8 0 0^^nAt STD N 00E0FFFF^^nNe 1 ""^^nPo 3.75 -5^^n$EndPAD
5 | $PAD^^nSh "5" C 1.5 1.5 0 0 0^^nDr 0.8 0 0^^nAt STD N 00E0FFFF^^nNe 1 ""^^nPo 5 0^^n$EndPAD | 6 | $PAD^^nSh "6" C 1.5 1.5 0 0 0^^nDr 0.8 0 0^^nAt STD N 00E0FFFF^^nNe 1 ""^^nPo 6.25 -5^^n$EndPAD
7 | $PAD^^nSh "7" C 1.5 1.5 0 0 0^^nDr 0.8 0 0^^nAt STD N 00E0FFFF^^nNe 1 ""^^nPo 7.5 0^^n$EndPAD | 8 | $PAD^^nSh "8" C 1.5 1.5 0 0 0^^nDr 0.8 0 0^^nAt STD N 00E0FFFF^^nNe 1 ""^^nPo 8.75 -5^^n$EndPAD
9 | $PAD^^nSh "9" C 1.5 1.5 0 0 0^^nDr 0.8 0 0^^nAt STD N 00E0FFFF^^nNe 1 ""^^nPo 10 0^^n$EndPAD | 10 | $PAD^^nSh "10" C 1.5 1.5 0 0 0^^nDr 0.8 0 0^^nAt STD N 00E0FFFF^^nNe 1 ""^^nPo 11.25 -5^^n$EndPAD
11 | $PAD^^nSh "11" C 1.5 1.5 0 0 0^^nDr 0.8 0 0^^nAt STD N 00E0FFFF^^nNe 1 ""^^nPo 12.5 0^^n$EndPAD | 12 | $PAD^^nSh "12" C 1.5 1.5 0 0 0^^nDr 0.8 0 0^^nAt STD N 00E0FFFF^^nNe 1 ""^^nPo 13.75 -5^^n$EndPAD
13 | $PAD^^nSh "13" C 1.5 1.5 0 0 0^^nDr 0.8 0 0^^nAt STD N 00E0FFFF^^nNe 1 ""^^nPo 15 0^^n$EndPAD | 14 | $PAD^^nSh "14" C 1.5 1.5 0 0 0^^nDr 0.8 0 0^^nAt STD N 00E0FFFF^^nNe 1 ""^^nPo 16.25 -5^^n$EndPAD
15 | $PAD^^nSh "15" C 1.5 1.5 0 0 0^^nDr 0.8 0 0^^nAt STD N 00E0FFFF^^nNe 1 ""^^nPo 17.5 0^^n$EndPAD | 16 | $PAD^^nSh "16" C 1.5 1.5 0 0 0^^nDr 0.8 0 0^^nAt STD N 00E0FFFF^^nNe 1 ""^^nPo 18.75 -5^^n$EndPAD
17 | $PAD^^nSh "17" C 1.5 1.5 0 0 0^^nDr 0.8 0 0^^nAt STD N 00E0FFFF^^nNe 1 ""^^nPo 20 0^^n$EndPAD | 18 | $PAD^^nSh "18" C 1.5 1.5 0 0 0^^nDr 0.8 0 0^^nAt STD N 00E0FFFF^^nNe 1 ""^^nPo 21.25 -5^^n$EndPAD
19 | $PAD^^nSh "19" C 1.5 1.5 0 0 0^^nDr 0.8 0 0^^nAt STD N 00E0FFFF^^nNe 1 ""^^nPo 22.5 0^^n$EndPAD | 20 | $PAD^^nSh "20" C 1.5 1.5 0 0 0^^nDr 0.8 0 0^^nAt STD N 00E0FFFF^^nNe 1 ""^^nPo 23.75 -5^^n$EndPAD
21 | $PAD^^nSh "21" C 1.5 1.5 0 0 0^^nDr 0.8 0 0^^nAt STD N 00E0FFFF^^nNe 1 ""^^nPo 25 0^^n$EndPAD | 22 | $PAD^^nSh "22" C 1.5 1.5 0 0 0^^nDr 0.8 0 0^^nAt STD N 00E0FFFF^^nNe 1 ""^^nPo 26.25 -5^^n$EndPAD
23 | $PAD^^nSh "23" C 1.5 1.5 0 0 0^^nDr 0.8 0 0^^nAt STD N 00E0FFFF^^nNe 1 ""^^nPo 27.5 0^^n$EndPAD | 24 | $PAD^^nSh "24" C 1.5 1.5 0 0 0^^nDr 0.8 0 0^^nAt STD N 00E0FFFF^^nNe 1 ""^^nPo 28.75 -5^^n$EndPAD
25 | $PAD^^nSh "25" C 1.5 1.5 0 0 0^^nDr 0.8 0 0^^nAt STD N 00E0FFFF^^nNe 1 ""^^nPo 30 0^^n$EndPAD | 26 | $PAD^^nSh "26" C 1.5 1.5 0 0 0^^nDr 0.8 0 0^^nAt STD N 00E0FFFF^^nNe 1 ""^^nPo 31.25 -5^^n$EndPAD
27 | $PAD^^nSh "27" C 1.5 1.5 0 0 0^^nDr 0.8 0 0^^nAt STD N 00E0FFFF^^nNe 1 ""^^nPo 32.5 0^^n$EndPAD | 28 | $PAD^^nSh "28" C 1.5 1.5 0 0 0^^nDr 0.8 0 0^^nAt STD N 00E0FFFF^^nNe 1 ""^^nPo 33.75 -5^^n$EndPAD
29 | $PAD^^nSh "29" C 1.5 1.5 0 0 0^^nDr 0.8 0 0^^nAt STD N 00E0FFFF^^nNe 1 ""^^nPo 35 0^^n$EndPAD | 30 | $PAD^^nSh "30" C 1.5 1.5 0 0 0^^nDr 0.8 0 0^^nAt STD N 00E0FFFF^^nNe 1 ""^^nPo 36.25 -5^^n$EndPAD

## 2.54mm pitch, 2 rows
X step | 1.27 |  | 2.54
Y Offset: | 0 |  | -2.54
1 | $PAD^^nSh "1" R 1.5 1.5 0 0 0^^nDr 0.8 0 0^^nAt STD N 00E0FFFF^^nNe 1 ""^^nPo 0 0^^n$EndPAD | 2 | $PAD^^nSh "2" C 1.5 1.5 0 0 0^^nDr 0.8 0 0^^nAt STD N 00E0FFFF^^nNe 1 ""^^nPo 0 -2.54^^n$EndPAD
3 | $PAD^^nSh "3" C 1.5 1.5 0 0 0^^nDr 0.8 0 0^^nAt STD N 00E0FFFF^^nNe 1 ""^^nPo 2.54 0^^n$EndPAD | 4 | $PAD^^nSh "4" C 1.5 1.5 0 0 0^^nDr 0.8 0 0^^nAt STD N 00E0FFFF^^nNe 1 ""^^nPo 2.54 -2.54^^n$EndPAD
5 | $PAD^^nSh "5" C 1.5 1.5 0 0 0^^nDr 0.8 0 0^^nAt STD N 00E0FFFF^^nNe 1 ""^^nPo 5.08 0^^n$EndPAD | 6 | $PAD^^nSh "6" C 1.5 1.5 0 0 0^^nDr 0.8 0 0^^nAt STD N 00E0FFFF^^nNe 1 ""^^nPo 5.08 -2.54^^n$EndPAD
7 | $PAD^^nSh "7" C 1.5 1.5 0 0 0^^nDr 0.8 0 0^^nAt STD N 00E0FFFF^^nNe 1 ""^^nPo 7.62 0^^n$EndPAD | 8 | $PAD^^nSh "8" C 1.5 1.5 0 0 0^^nDr 0.8 0 0^^nAt STD N 00E0FFFF^^nNe 1 ""^^nPo 7.62 -2.54^^n$EndPAD
9 | $PAD^^nSh "9" C 1.5 1.5 0 0 0^^nDr 0.8 0 0^^nAt STD N 00E0FFFF^^nNe 1 ""^^nPo 10.16 0^^n$EndPAD | 10 | $PAD^^nSh "10" C 1.5 1.5 0 0 0^^nDr 0.8 0 0^^nAt STD N 00E0FFFF^^nNe 1 ""^^nPo 10.16 -2.54^^n$EndPAD
11 | $PAD^^nSh "11" C 1.5 1.5 0 0 0^^nDr 0.8 0 0^^nAt STD N 00E0FFFF^^nNe 1 ""^^nPo 12.7 0^^n$EndPAD | 12 | $PAD^^nSh "12" C 1.5 1.5 0 0 0^^nDr 0.8 0 0^^nAt STD N 00E0FFFF^^nNe 1 ""^^nPo 12.7 -2.54^^n$EndPAD
13 | $PAD^^nSh "13" C 1.5 1.5 0 0 0^^nDr 0.8 0 0^^nAt STD N 00E0FFFF^^nNe 1 ""^^nPo 15.24 0^^n$EndPAD | 14 | $PAD^^nSh "14" C 1.5 1.5 0 0 0^^nDr 0.8 0 0^^nAt STD N 00E0FFFF^^nNe 1 ""^^nPo 15.24 -2.54^^n$EndPAD
15 | $PAD^^nSh "15" C 1.5 1.5 0 0 0^^nDr 0.8 0 0^^nAt STD N 00E0FFFF^^nNe 1 ""^^nPo 17.78 0^^n$EndPAD | 16 | $PAD^^nSh "16" C 1.5 1.5 0 0 0^^nDr 0.8 0 0^^nAt STD N 00E0FFFF^^nNe 1 ""^^nPo 17.78 -2.54^^n$EndPAD
17 | $PAD^^nSh "17" C 1.5 1.5 0 0 0^^nDr 0.8 0 0^^nAt STD N 00E0FFFF^^nNe 1 ""^^nPo 20.32 0^^n$EndPAD | 18 | $PAD^^nSh "18" C 1.5 1.5 0 0 0^^nDr 0.8 0 0^^nAt STD N 00E0FFFF^^nNe 1 ""^^nPo 20.32 -2.54^^n$EndPAD
19 | $PAD^^nSh "19" C 1.5 1.5 0 0 0^^nDr 0.8 0 0^^nAt STD N 00E0FFFF^^nNe 1 ""^^nPo 22.86 0^^n$EndPAD | 20 | $PAD^^nSh "20" C 1.5 1.5 0 0 0^^nDr 0.8 0 0^^nAt STD N 00E0FFFF^^nNe 1 ""^^nPo 22.86 -2.54^^n$EndPAD
21 | $PAD^^nSh "21" C 1.5 1.5 0 0 0^^nDr 0.8 0 0^^nAt STD N 00E0FFFF^^nNe 1 ""^^nPo 25.4 0^^n$EndPAD | 22 | $PAD^^nSh "22" C 1.5 1.5 0 0 0^^nDr 0.8 0 0^^nAt STD N 00E0FFFF^^nNe 1 ""^^nPo 25.4 -2.54^^n$EndPAD
23 | $PAD^^nSh "23" C 1.5 1.5 0 0 0^^nDr 0.8 0 0^^nAt STD N 00E0FFFF^^nNe 1 ""^^nPo 27.94 0^^n$EndPAD | 24 | $PAD^^nSh "24" C 1.5 1.5 0 0 0^^nDr 0.8 0 0^^nAt STD N 00E0FFFF^^nNe 1 ""^^nPo 27.94 -2.54^^n$EndPAD
25 | $PAD^^nSh "25" C 1.5 1.5 0 0 0^^nDr 0.8 0 0^^nAt STD N 00E0FFFF^^nNe 1 ""^^nPo 30.48 0^^n$EndPAD | 26 | $PAD^^nSh "26" C 1.5 1.5 0 0 0^^nDr 0.8 0 0^^nAt STD N 00E0FFFF^^nNe 1 ""^^nPo 30.48 -2.54^^n$EndPAD
27 | $PAD^^nSh "27" C 1.5 1.5 0 0 0^^nDr 0.8 0 0^^nAt STD N 00E0FFFF^^nNe 1 ""^^nPo 33.02 0^^n$EndPAD | 28 | $PAD^^nSh "28" C 1.5 1.5 0 0 0^^nDr 0.8 0 0^^nAt STD N 00E0FFFF^^nNe 1 ""^^nPo 33.02 -2.54^^n$EndPAD
29 | $PAD^^nSh "29" C 1.5 1.5 0 0 0^^nDr 0.8 0 0^^nAt STD N 00E0FFFF^^nNe 1 ""^^nPo 35.56 0^^n$EndPAD | 30 | $PAD^^nSh "30" C 1.5 1.5 0 0 0^^nDr 0.8 0 0^^nAt STD N 00E0FFFF^^nNe 1 ""^^nPo 35.56 -2.54^^n$EndPAD

## 2.54mm pitch, 1 row
X step | 2.54
Y Offset: | 0
1 | $PAD^^nSh "1" R 1.5 1.5 0 0 0^^nDr 0.8 0 0^^nAt STD N 00E0FFFF^^nNe 1 ""^^nPo 0 0^^n$EndPAD
2 | $PAD^^nSh "2" C 1.5 1.5 0 0 0^^nDr 0.8 0 0^^nAt STD N 00E0FFFF^^nNe 1 ""^^nPo 2.54 0^^n$EndPAD
3 | $PAD^^nSh "3" C 1.5 1.5 0 0 0^^nDr 0.8 0 0^^nAt STD N 00E0FFFF^^nNe 1 ""^^nPo 5.08 0^^n$EndPAD
4 | $PAD^^nSh "4" C 1.5 1.5 0 0 0^^nDr 0.8 0 0^^nAt STD N 00E0FFFF^^nNe 1 ""^^nPo 7.62 0^^n$EndPAD
5 | $PAD^^nSh "5" C 1.5 1.5 0 0 0^^nDr 0.8 0 0^^nAt STD N 00E0FFFF^^nNe 1 ""^^nPo 10.16 0^^n$EndPAD
6 | $PAD^^nSh "6" C 1.5 1.5 0 0 0^^nDr 0.8 0 0^^nAt STD N 00E0FFFF^^nNe 1 ""^^nPo 12.7 0^^n$EndPAD
7 | $PAD^^nSh "7" C 1.5 1.5 0 0 0^^nDr 0.8 0 0^^nAt STD N 00E0FFFF^^nNe 1 ""^^nPo 15.24 0^^n$EndPAD
8 | $PAD^^nSh "8" C 1.5 1.5 0 0 0^^nDr 0.8 0 0^^nAt STD N 00E0FFFF^^nNe 1 ""^^nPo 17.78 0^^n$EndPAD
9 | $PAD^^nSh "9" C 1.5 1.5 0 0 0^^nDr 0.8 0 0^^nAt STD N 00E0FFFF^^nNe 1 ""^^nPo 20.32 0^^n$EndPAD
10 | $PAD^^nSh "10" C 1.5 1.5 0 0 0^^nDr 0.8 0 0^^nAt STD N 00E0FFFF^^nNe 1 ""^^nPo 22.86 0^^n$EndPAD
11 | $PAD^^nSh "11" C 1.5 1.5 0 0 0^^nDr 0.8 0 0^^nAt STD N 00E0FFFF^^nNe 1 ""^^nPo 25.4 0^^n$EndPAD
12 | $PAD^^nSh "12" C 1.5 1.5 0 0 0^^nDr 0.8 0 0^^nAt STD N 00E0FFFF^^nNe 1 ""^^nPo 27.94 0^^n$EndPAD
13 | $PAD^^nSh "13" C 1.5 1.5 0 0 0^^nDr 0.8 0 0^^nAt STD N 00E0FFFF^^nNe 1 ""^^nPo 30.48 0^^n$EndPAD
14 | $PAD^^nSh "14" C 1.5 1.5 0 0 0^^nDr 0.8 0 0^^nAt STD N 00E0FFFF^^nNe 1 ""^^nPo 33.02 0^^n$EndPAD
15 | $PAD^^nSh "15" C 1.5 1.5 0 0 0^^nDr 0.8 0 0^^nAt STD N 00E0FFFF^^nNe 1 ""^^nPo 35.56 0^^n$EndPAD

## 3.81mm pitch, 1 row
X step | 3.81 | Diameter | 1.4 | Width | 2.5
Y Offset: | 0
1 | $PAD^^nSh "1" R 2.5 2.5 0 0 0^^nDr 1.4 0 0^^nAt STD N 00E0FFFF^^nNe 1 ""^^nPo 0 0^^n$EndPAD
2 | $PAD^^nSh "2" C 2.5 2.5 0 0 0^^nDr 1.4 0 0^^nAt STD N 00E0FFFF^^nNe 1 ""^^nPo 3.81 0^^n$EndPAD
3 | $PAD^^nSh "3" C 2.5 2.5 0 0 0^^nDr 1.4 0 0^^nAt STD N 00E0FFFF^^nNe 1 ""^^nPo 7.62 0^^n$EndPAD
4 | $PAD^^nSh "4" C 2.5 2.5 0 0 0^^nDr 1.4 0 0^^nAt STD N 00E0FFFF^^nNe 1 ""^^nPo 11.43 0^^n$EndPAD
5 | $PAD^^nSh "5" C 2.5 2.5 0 0 0^^nDr 1.4 0 0^^nAt STD N 00E0FFFF^^nNe 1 ""^^nPo 15.24 0^^n$EndPAD
6 | $PAD^^nSh "6" C 2.5 2.5 0 0 0^^nDr 1.4 0 0^^nAt STD N 00E0FFFF^^nNe 1 ""^^nPo 19.05 0^^n$EndPAD
7 | $PAD^^nSh "7" C 2.5 2.5 0 0 0^^nDr 1.4 0 0^^nAt STD N 00E0FFFF^^nNe 1 ""^^nPo 22.86 0^^n$EndPAD
8 | $PAD^^nSh "8" C 2.5 2.5 0 0 0^^nDr 1.4 0 0^^nAt STD N 00E0FFFF^^nNe 1 ""^^nPo 26.67 0^^n$EndPAD
9 | $PAD^^nSh "9" C 2.5 2.5 0 0 0^^nDr 1.4 0 0^^nAt STD N 00E0FFFF^^nNe 1 ""^^nPo 30.48 0^^n$EndPAD
10 | $PAD^^nSh "10" C 2.5 2.5 0 0 0^^nDr 1.4 0 0^^nAt STD N 00E0FFFF^^nNe 1 ""^^nPo 34.29 0^^n$EndPAD
11 | $PAD^^nSh "11" C 2.5 2.5 0 0 0^^nDr 1.4 0 0^^nAt STD N 00E0FFFF^^nNe 1 ""^^nPo 38.1 0^^n$EndPAD
12 | $PAD^^nSh "12" C 2.5 2.5 0 0 0^^nDr 1.4 0 0^^nAt STD N 00E0FFFF^^nNe 1 ""^^nPo 41.91 0^^n$EndPAD
13 | $PAD^^nSh "13" C 2.5 2.5 0 0 0^^nDr 1.4 0 0^^nAt STD N 00E0FFFF^^nNe 1 ""^^nPo 45.72 0^^n$EndPAD
14 | $PAD^^nSh "14" C 2.5 2.5 0 0 0^^nDr 1.4 0 0^^nAt STD N 00E0FFFF^^nNe 1 ""^^nPo 49.53 0^^n$EndPAD
15 | $PAD^^nSh "15" C 2.5 2.5 0 0 0^^nDr 1.4 0 0^^nAt STD N 00E0FFFF^^nNe 1 ""^^nPo 53.34 0^^n$EndPAD